## Feuil1
CONVERSION DE CHAMPS ELECTRIQUES EN SIGNAL HF
(Hypothèses de propagation en espace libre)
Fréquence de réception : | 28.5 | MHz
Unité de champ V/m (1); dBV/m(2), µV/m (3); dBµV/m (4) :
Choix de l'unité de champ | 3
Distance de référence : dref = | 3 | mètres
Valeur de champ relevée à dref : | 5.5 | µV/m
Récapitulatif des données de champ :
Valeur : | 14.8073 | dBµV/m à | 28.5 | MHz
Distance réelle antenne-source : | 20 | mètres
Champ électrique à l'antenne : | -1.6709 | dBµV/m à | 28.5 | MHz
Gain isotropique d'antenne : | 2.1 | dBi
Signal recu à l'antenne : | -105.8778 | dBm
Pertes des cables et connectique : | 1.4 | dB
Signal à l'entrée du récepteur : | -107.2778 | dBm
Référence pour S 9 | 50 | µV (ddp)
Impédance d'entrée Rx: | 50 | Ohms
Soit équivalent en signal : | -73.0103 | dBm
Valeur à indiquer ===> S : | 3.2887
Utilisation du tableur :
> Les données modifiables sont sur fond jaune :
En bleu : fréquences, distances, paramètres d'antenne et connectique
En vert : paramètres fixes de référence en réception
> Les résultats de calcul ne sont pas modifiables :
En rouge : Champ électrique et puissance du signal
En noir : référence de calcul donnée à titre indicatif
F2MM 27/01/05