## 12th Wave Transformer
Adaptateur d'impédances Bramham
Adaptation de lignes de différentes impédances
Soient | Z1= Impédance ligne 1 en ohms
Z2= Impédance ligne 2 en ohms
Vc1=Coeff vélocité de la section d'adaptation pour Z1
Vc2=Coeff vélocité de la section d'adaptation pour Z2
Equation :
| Cotg2 =(Z1/Z2)+(Z2/Z1)+1 |  |  |  | selon G3KYH, VHF/UHF manual (RSGB)
NOTES:
Assurez-vous du coefficient de vélocité des sections d'adaptation
Il est conseillé de ne pas dépasser un rapport d'impédances de 10,
pour limiter les pertes et la puissance maxi possible dues au ROS, ainsi que la bande passante
F6AEM
Sections d'adaptation
Entrer les impédances caractéristiques des sections Z1 et Z2
Entrer les coefficients de vélocité des sections Z1 et Z2
Lire les résultats des longueurs des lignes L(Z1) et L(Z2)
Z1 | 75 | Ω | Impédance ligne Z1 | [5 empty] | Zone de calcul
Z2 | 50 | Ω | Impédance ligne Z2 |  |  | Données
Vc1 | 1 |  | Coefficient vélocité ligne Z1 |  |  |  | Z1/Z2 | 1.5 |  | Frequence | 145 | MHz
Vc2 | 1 |  | Coefficient vélocité ligne Z2 |  |  |  | Z2/Z1 | 0.66667 |  | l | 2.069 | mètres
Freq. | 145 | MHz |  |  |  | Calcul de B |  | B=(Z1/Z2)+(Z2/Z1)+1
LZ1 | 0.16859 | mètres | Longueur ligne d'adaptation Z1 |  |  |  | B | 3.1667
LZ2 | 0.16859 | mètres | Longueur ligne d'adaptation Z2 |  |  |  | ÖB | 1.7795 | cotangente
[7 empty] | Inv | 0.56195 | tangente
[7 empty] | Arctg | 0.51197 | arc
[7 empty] | L0 | 0.081483 | <=> | deg cent | 29.3339 | °
[7 empty] | LZ1 | 0.16859 | m
[7 empty] | LZ2 | 0.16859 | m